## Blad1
register | value
42100 | 2 | Working mode actual | 2099
42101 | 218 | AC Voltage | 2100
42102 | 60 | AC Current | 2101
42103 | 90 | Compressor working speed demand | 2102
42104 | 88 | Compressor working speed actual | 2103
42105 | 700 | Fan speed maximum | 2104
42106 | 722 | Fan speed actual | 2105
42107 | 0 |  | 2106
42108 | 354 | Electric Expansion Valve | 2107
42109 | 2084 | Status bits | 2108
42110 | 500 |  | 2109
42111 | 2976 | Outside temperature | 2110
42112 | 2447 | Evaporator coil | 2111
42113 | 10188 | Discharge temperature | 2112
42114 | 2546 | Scution temperatur | 2113
42115 | 0 |  | 2114
42116 | 14336 |  | 2115
42117 | 53 | Evaporator pressure | 2116
42118 | 264 | Condensor pressure | 2117
42119 | 0 | Defrost mode (binary) | 2118
42120 | 0 | Status bits | 2119
42121 | 0 | Status bits | 2120
42122 | 0 | Status bits | 2121
42123 | 281 | Firmware version | 2122
42124 | 114 | EEPROM version | 2123
42125 | 2 |  | 2124
42126 | 11896 |  | 2125
42127 | 0 |  | 2126
42128 | 55 |  | 2127
42129 | 3000 |  | 2128
42130 | 3000 |  | 2129
42131 | 0 |  | 2130
42132 | 7495 | Condensing temperature | 2131
42133 | 2262 | Evaporating temperature | 2132
42134 | 6698 | Water in temperature | 2133
42135 | 7101 | Water out temperature | 2134
42136 | 6625 | Condensor coil temperature | 2135
42137 | 3000 |  | 2136
42138 | 220 | Pump power | 2137
42139 | 0 | Pump flow | 2138